## Tabelle1
Kontakt	32-fach blau	32-fach grün	20-fach rot
1	Zündungsplus (Kl.15)	nicht belegt	nicht belegt
2	Kontrolllampe für Blinker rechts	nicht belegt	nicht belegt
3	Ausgangssignal vom Geschwindigkeitsmesser	nicht belegt	nicht belegt
4	Kontrolllampe AHK	nicht belegt	nicht belegt
5	Kraftstoffvorratsanzeige	nicht belegt	nicht belegt
6	Airbag (liegt ohne Airbag auf Masse)	Waschwasserwarnung	nicht belegt
7	Kl.31 (Gebermasse)	Bremsbelagverschleißanzeige	nicht belegt
8	Kühlmitteltemperaturanzeige	nicht belegt	nicht belegt
9	Masse (Kl.31)	nicht belegt	nicht belegt
10	Öldruckschalter	Kraftstoffreservewarnung	nicht belegt
11	nicht belegt	Signal für Fahrzeugstandzeit	nicht belegt
12	Kontrolllampe für Generator (Kl.61)	nicht belegt	Radio/Navigation - Clock
13	nicht belegt	Kontrolllampe für Handbremse	Radio/Navigation - Data
14	Kontrolllampe für Nebelschlussleuchte	Antriebsschlupf(ASR) / Fahrzeugstabilisierung (ESP)	nicht belegt
15	nicht belegt	nicht belegt	Radio/Navigation - Enable
16	nicht belegt	nicht belegt	nicht belegt
17	Kontrolllampe für Fernlicht (Kl.56a)	nicht belegt	nicht belegt
18	Kontrolllampe für Blinker links	Signal für Öltemperatur- und Ölstandswarnung (WIV)	nicht belegt
19	ABS (liegt ohne ABS auf Masse)	CAN-Bus für Antrieb (High-Eingangssignal)	nicht belegt
20	Instrumentenbeleuchtung (Kl.58b)	CAN-Bus für Antrieb (Low-Eingangssignal)	nicht belegt
21	Signal für offene Fahrertür	nicht belegt	-
22	Kühlmittelmangelanzeige	Signal für offene Motorhaube (WIV)	-
23	Plus (Kl.30)	Speicherschalter für MFA (Memory)	-
24	Masse (Kl.31)	Abruftaste für MFA (Mode)	-
25	Eigendiagnose (K-Leitung)	Speicherschalter für MFA (Reset)	-
26	Parklicht/Standlicht rechts, Signal für Lichtwarnsummer	Temperaturfühler für Außentemperatur	-
27	Parklicht/Standlicht links, Signal für Lichtwarnsummer	nicht belegt	-
28	Eingangssignal zum Geschwindigkeitsmesser	nicht belegt	-
29	Kontrolllampe für Bremsanlage	nicht belegt	-
30	S-Kontakt vom Zündschloss	nicht belegt	-
31	Sicherheitsgurt-Warnsystem	Automatik-Wählbereichsanzeige	-
32	Abgas-Warnleuchte	nicht belegt	-